## Sheet1
Item # | Parts | Qty | Value | MANUFACTURER | PARTNUMBER | Digikey PN | Individual Cost | Total with Qty
1 | R1, R7, R8, R9, R10 | 5 | 10K | Yageo | RC0402JR-0710KL | 311-10KJRCT-ND | 0.1 | 0.5
2 | R2, R3, R4, R5, R6 | 5 | 400R | Vishay Thin Film | PAT0603E4000BST1 | PAT400ACT-ND | 0.97 | 4.85
3 | C1, C2, C8 | 3 | 470uF | Nichicon | UPW1H471MHD | 493-1911-ND | 0.79 | 2.37
4 | C3, C4 | 2 | 0.1uF | Murata Electronics North America | GRM155R71C104KA88J | 490-6328-1-ND | 0.1 | 0.2
5 | C5, C6 | 2 | 22pF | Murata Electronics North America | GRM1555C1H220JA01D | 490-5868-1-ND | 0.1457 | 0.2914
6 | D1, D2, D3, D4 | 4 | DA22F2100L | Panasonic Electronic Components | DA22F2100L | DA22F2100LCT-ND | 0.5 | 2
7 | Y1 | 1 | 16MHz | ECS Inc. | ECS-160-20-4X | X1103-ND | 0.69 | 0.69
10 | J1, J3 | 2 | 2pos screw terminal | Phoenix Contact | 1935161 | 277-1667-ND | 0.38 | 0.76
11 | J2 | 1 | 4pos pin header | Wurth Electronics Inc. | 61300411121 | 732-5317-ND | 0.18 | 0.18
12 | U1 | 1 | LM7805 | Fairchild/ON Semiconductor | LM7805CT | LM7805CT-ND | 0.95 | 0.95
13 | U2 | 1 | 28pos DIP Socket | On Shore Technology Inc. | ED281DT | ED3050-5-ND | 0.33 | 0.33
|  | 1 | ATMEGA328P-PU | Microchip Technology | ATMEGA328P-PU | ATMEGA328P-PU-ND | 2.18 | 2.18
14 | U3 | 1 | 16pos DIP Socket | Assmann WSW Components | A 16-LC-TT | AE9992-ND | 0.25 | 0.25
|  | 1 | L923D | STMicroelectronics | L293D | 497-2936-5-ND | 3.9 | 3.9
15 | SW1, SW2, SW3, SW4 | 4 | Single Push Double Conn | E-Switch | KS-01Q-01 | EG4791-ND | 0.53 | 2.12
16 | D5 | 1 | LED GRN | Lite-On Inc. | LTST-C193TGKT-5A | 160-1828-1-ND | 0.41 | 0.41
17 | D6 | 1 | LED RED | Lite-On Inc. | LTST-C193KRKT-5A | 160-1830-1-ND | 0.41 | 0.41
18 | D7, D8, D9 | 3 | LED BLUE | Lite-On Inc. | LTST-C193TBKT-5A | 160-1827-1-ND | 0.47 | 1.41
[7 empty] | Total Cost: | 23.8014
BOM for all the components on the PCB Deliverable
Mark Belbin 2017-10-3